## profile consump
Product | % open | sft/pallet | cft open/pal | Joint material required | Fine #9 pcf | sft/50lb bag | 50 lb bags per pallet | lbs joint material/sft
6x9 PQS (original) | 6% | 87 | 1.3701 | 143.8582 | 105 | 30.2381 | 2.8772 | 1.6535
4x8 Perm Mission | 5.86% | 88 | 1.3535 | 142.1164 | 105 | 30.9605 | 2.8423 | 1.615
4x8 NJ Perm Mission | 5.38% | 93 | 1.3132 | 137.8889 | 105 | 33.7228 | 2.7578 | 1.4827
6x12 NJ Perm Mission | 3.7% | 93 | 0.90315 | 94.8306 | 105 | 49.0348 | 1.8966 | 1.0197
6x9 NJ PQS | 4.1% | 87 | 0.93622 | 98.3031 | 105 | 44.2509 | 1.9661 | 1.1299
6x6 NJ PQS | 4.3% | 93 | 1.0496 | 110.2086 | 105 | 42.1927 | 2.2042 | 1.185
Versailles 8x8 | 2.7% | 103 | 0.54744 | 57.4812 | 105 | 89.5945 | 1.1496 | 0.55807
Versailles 8x16 | 2.05% | 103 | 0.41565 | 43.6431 | 105 | 118.0026 | 0.87286 | 0.42372
Versailles 16x16 | 1.35% | 103 | 0.27372 | 28.7406 | 105 | 179.1891 | 0.57481 | 0.27903
Versailles 16x24 | 1.1% | 103 | 0.22303 | 23.4183 | 105 | 219.9139 | 0.46837 | 0.22736
Belgian | 7% | 108 | 1.4882 | 156.2595 | 105 | 34.5579 | 3.1252 | 1.4468
| open area | sft/pallet | cft open pallet | Joint material required | Joint Sand PCF | sft/50lb bag | 50 lb bags per pallet | lbs joint material/sft | Field Results lbs/sft
6x9 std 60mm | 2.21% | 98 | 0.42634 | 41.7811 | 98 | 117.2779 | 0.83562 | 0.42634
4.5x6 std 60mm | 3.09% | 105 | 0.63868 | 62.5906 | 98 | 83.8784 | 1.2518 | 0.5961
4x8 Mission 60mm | 2.98% | 105 | 0.61594 | 60.3625 | 98 | 86.9746 | 1.2072 | 0.57488
4x8 Mission 80mm | 2.98% | 82 | 0.64136 | 62.8537 | 98 | 65.2308 | 1.2571 | 0.76651
6x12 Mission 60mm | 1.99% | 105 | 0.41132 | 40.3092 | 98 | 130.2433 | 0.80618 | 0.3839
6x12 Mission 80mm | 1.99% | 82 | 0.32122 | 31.4795 | 98 | 130.2433 | 0.62959 | 0.3839
12x12 std 60mm | 1.33% | 105 | 0.2749 | 26.9403 | 98 | 194.8753 | 0.53881 | 0.25657
Versailles 8x8 | 2.7% | 103 | 0.54744 | 53.6491 | 98 | 95.9941 | 1.073 | 0.52087
Versailles 8x16 | 2.05% | 103 | 0.41565 | 40.7336 | 98 | 126.4313 | 0.81467 | 0.39547
Versailles 16x16 | 1.35% | 103 | 0.27372 | 26.8246 | 98 | 191.9883 | 0.53649 | 0.26043
Versailles 16x24 | 1.1% | 103 | 0.22303 | 21.857 | 98 | 235.622 | 0.43714 | 0.2122
Belgian | 7% | 108 | 1.4882 | 145.8422 | 98 | 37.0263 | 2.9168 | 1.3504 | 1.6
Paver joint fill calculation
| % open area | Paver thickness mm | Total sft | Joint fill required lbs. | 60 lb. bags | 2000 lb sacks
| 2.7% | 60 | 2000 | 1062.9921 | 17.7165 | 0.5315
| Joint material density lbs/cft |  |  | 100